## 选手1作业表
2015年全国中等职业学校“雪佛兰”杯汽车运用与维修技能大赛团体定期维护项目作业表
选手号: |  |  |  | 选手姓名: 裁判员签字:
选手1顺序 | 合作项目顺序 | 记录项 | 项目编号 | 作业类型+作业对象+作业内容 | 说明 | 扣分
以下是顶起位置1
|  |  | 001 | 作业准备- 安全防护 - 拉紧驻车制动杆，并将换挡杆置于P位置
|  |  | 002 | 作业准备- 安全防护 - 安装车轮挡块
|  | 填写附表 | 003 | 作业准备- 车身 - 在维修工单内记录车辆识别号
|  | 填写附表 | 004 | 检查作业- 车身 - 检查并标记车辆损毁位置及损毁类型
|  |  | 005 | 作业准备- 安全防护 - 安装座椅套、方向盘套和地板垫
|  |  | 006 | 作业准备- 安全防护 - 安装翼子板布和前格栅布
|  | 填写附表 | 007 | 检查作业- 发动机冷却系统 - 检查发动机冷却液液位
|  | 填写附表 | 008 | 检查作业- 发动机冷却系统 - 测量并记录发动机冷却液冰点
|  | 填写附表 | 009 | 检查作业- 发动机冷却系统 - 进行水箱盖压力测试
|  | 填写附表 | 010 | 检查作业- 发动机冷却系统 - 进行冷却系统压力测试并检查冷却水管及接口有无泄漏
|  |  | 011 | 检查作业- 发动机冷却系统 - 检查冷却水管的安装情况及有无裂纹、凸起、硬化、磨损或其他损坏
|  | 填写附表 | 012 | 检查作业- 制动系统 - 检查制动液液位，必要时调整
|  | 填写附表 | 013 | 检查作业- 挡风玻璃洗涤器 - 检查前挡风玻璃洗涤液液位
|  | 填写附表 | 014 | 检查作业- 发动机润滑系统 - 检查发动机机油液位
|  |  | 015 | 检查作业- 电源系统 - 检查蓄电池的安装、污染及损坏情况
|  |  | 016 | 检查作业- 电源系统 - 检查蓄电池连接端子有无腐蚀、松动
|  | 填写附表 | 017 | 检查作业- 电源系统 - 测量并记录蓄电池电压（静态） | 发动机熄火
|  |  | 018 | 检查作业- 制动系统 - 检查制动踏板踩下时的行程和感觉
|  |  | 019 | 检查作业- 喇叭 - 检查喇叭按钮及喇叭的工作情况
|  | 填写附表 | 020 | 作业准备- 组合仪表 - 在维修工单内标记燃油量
|  |  | 021 | 检查作业- 组合仪表 - 检查MIL、AIRBAG、ABS故障指示灯和充电、机油压力报警灯的工作情况
|  |  | 022 | 检查作业- 组合仪表 - 检查驻车制动器指示灯的工作情况
|  |  | 023 | 检查作业- 组合仪表 - 检查组合仪表背景灯的亮度调节功能
|  | 填写附表 | 024 | 检测作业- 发动机控制 - 检测并记录发动机系统故障码
|  |  | 025 | 检查作业- 车外灯 - 检查前部示宽灯的工作情况
|  |  | 026 | 检查作业- 车外灯/组合仪表 - 检查前部转向灯（含侧面）及其指示灯的工作情况
|  |  | 027 | 检查作业- 转向灯开关 - 检查转向信号/多功能开关的自动返回功能
|  |  | 028 | 检查作业- 车外灯/组合仪表 - 检查前部危险警告灯（含侧面）及其指示灯的工作情况
|  |  | 029 | 检查作业- 车外灯 - 检查前照灯近光的工作情况 | 起动发动机
|  |  | 030 | 检查作业- 车外灯/组合仪表 - 检查前照灯远光及其指示灯的工作情况 | 起动发动机
|  |  | 031 | 检查作业- 车外灯/组合仪表 - 检查前照灯闪光及远光指示灯的工作情况 | 起动发动机
|  |  | 032 | 检查作业- 车外灯 - 检查后部示宽灯的工作情况
|  |  | 033 | 检查作业- 车外灯 - 检查后部转向灯的工作情况
|  |  | 034 | 检查作业- 车外灯/组合仪表 - 检查后部危险警告灯及其指示灯的工作情况
|  |  | 035 | 检查作业- 车外灯 - 检查牌照灯的工作情况
|  |  | 036 | 检查作业- 车外灯 - 检查制动灯（含高位）的工作情况
|  |  | 037 | 检查作业- 车外灯 - 检查倒车灯的工作情况 | 发动机熄火
|  |  | 038 | 检查作业- 前挡风玻璃洗涤器 - 检查前挡风玻璃洗涤器的喷射力和喷射位置 | 目测
|  |  | 039 | 检查作业- 前挡风玻璃刮水器 - 检查前挡风玻璃洗涤器喷射时刮水器的联动情况
|  |  | 040 | 检查作业- 前挡风玻璃刮水器 - 检查前挡风玻璃刮水器的低速工作情况及有无异响
|  |  | 041 | 检查作业- 前挡风玻璃刮水器 - 检查前挡风玻璃刮水器的高速工作情况及有无异响
|  |  | 042 | 检查作业- 前挡风玻璃刮水器 - 检查前挡风玻璃刮水器的自动回位功能
|  |  | 043 | 检查作业- 前挡风玻璃刮水器 - 检查前挡风玻璃刮水器的刮拭情况
|  |  | 044 | 检查作业- 转向系统 - 检查转向柱的倾斜调整及锁止情况
|  |  | 045 | 检查作业- 安全带 - 检查驾驶员座椅安全带的拉伸和卷收情况及安全带有无撕裂或磨损
|  |  | 046 | 检查作业- 安全带 - 检查驾驶员座椅安全带惯性开关和安全带扣锁止开关的工作情况
|  |  | 047 | 拆装作业- 发动机 - 拆下机油加注口盖
|  |  | 048 | 检查作业- 发动机舱盖 - 检查发动机舱盖锁和微开开关的工作情况
|  |  | 049 | 检查作业- 车门 - 检查左后车门门锁（含儿童锁）和微开开关的工作情况
|  |  | 050 | 检查作业- 车内灯 - 检查行李箱照明灯是否点亮
|  |  | 051 | 检查作业- 行李箱盖 - 检查行李箱盖锁和微开开关的工作情况
|  | 填写附表 | 052 | 检查作业- 轮胎 - 检测备用轮胎气压及轮胎是否漏气，必要时调整气压
|  |  | 053 | 检查作业- 自动变速器 - 检查换挡杆及挡位指示灯的工作情况，检查完毕后将换档杆置于N位置
|  |  | 054 | 作业准备- 制动系统 - 释放驻车制动杆
以下是顶起位置2
|  |  | 055 | 检查作业- 发动机 - 检查发动机各油封及结合面有无漏油
|  |  | 056 | 检查作业- 发动机 - 检查机油滤清器及油底壳放油螺塞有无漏油
|  |  | 057 | 拆装作业- 发动机润滑系统 - 排放发动机机油
|  |  | 058 | 检查作业- 发动机冷却系统 - 检查散热器有无泄漏、脏污、变形或损坏
|  |  | 059 | 检查作业- 传动系统 - 检查左驱动轴护套有无泄漏、裂纹或损坏（外侧）
|  |  | 060 | 检查作业- 传动系统 - 检查右驱动轴护套有无泄漏、裂纹或损坏（外侧）
|  |  | 061 | 检查作业- 转向系统 - 检查左转向横拉杆防尘罩有无漏油、裂纹或损坏
|  |  | 062 | 检查作业- 转向系统 - 检查右转向横拉杆防尘罩有无漏油、裂纹或损坏
|  |  | 063 | 检查作业- 燃油供给系统 - 检查燃油管及接头有无泄漏
|  |  | 064 | 检查作业- 燃油供给系统 - 检查燃油管的安装情况及有无扭结、磨损、腐蚀或其他损坏
|  |  | 065 | 检查作业- 制动系统 - 检查制动管及接头有无泄漏
|  |  | 066 | 检查作业- 制动系统 - 检查制动管的安装情况及有无扭结、磨损、腐蚀或其他损坏
|  |  | 067 | 检查作业- 排气系统 - 检查三元催化器、排气管、消声器有无凹陷、刮伤、腐蚀或其他损坏
|  |  | 068 | 检查作业- 排气系统 - 检查排气系统各密封垫片有无泄漏
|  |  | 069 | 检查作业- 排气系统 - 检查排气管、消声器的吊挂有无裂纹、损坏、脱落或缺失
|  |  | 070 | 紧固作业- 前副车架 - 紧固前副车架与车身连接螺栓（后部）
|  |  | 071 | 紧固作业- 后桥托架 - 紧固后桥托架与车身连接螺栓（内侧）
|  |  | 072 | 固作业- 后悬架 - 紧固左后减振器下螺栓
|  |  | 073 | 紧固作业- 后悬架 - 紧固右后减振器下螺栓
|  |  | 074 | 拆装作业- 发动机 - 更换新的放油螺塞密封件并安装放油螺塞
以下是顶起位置3
|  |  | 075 | 检查作业- 前悬架 - 检查左前减振器有无漏油、变形或其他损坏
|  |  | 076 | 检查作业- 车轮 - 检查左前车轮轴承有无松旷和异响
|  |  | 077 | 拆装作业- 车轮 - 拆卸左前车轮
|  |  | 078 | 拆装作业- 制动系统 - 拆卸左前轮制动钳下部固定螺栓
|  |  | 079 | 检查作业- 制动系统 - 检查左前轮制动钳导销是否松旷、导销护套有无裂纹或损坏
|  |  | 080 | 检查作业- 制动系统 - 检查左前轮制动钳活塞有无泄漏
|  |  | 081 | 拆装作业- 制动系统 - 用专用工具压回左前轮制动钳活塞
|  |  | 082 | 拆装作业- 制动系统 - 拆卸并检查左前轮制动片固定弹簧有无变形、裂纹或损坏
|  |  | 083 | 检查作业- 制动系统 - 检查左前轮制动盘有无裂纹、沟槽或损坏
|  | 填写附表 | 084 | 检测作业- 制动系统 - 测量并记录左前轮制动盘横向跳动量
|  |  | 085 | 拆装作业- 制动系统 - 安装左前轮制动片固定弹簧
|  |  | 086 | 拆装作业- 制动系统 - 更换左前轮制动片
|  |  | 087 | 拆装作业- 制动系统 - 安装左前轮制动钳
|  | 填写附表 | 088 | 检测作业- 轮胎 -检测并记录左后轮胎胎面沟槽深度
|  |  | 089 | 拆装作业- 车轮 - 拆下左后车轮总成
|  |  | 090 | 拆装作业- 制动系统 - 拆下左后轮制动鼓螺钉并取下制动鼓
|  |  | 091 | 检查作业- 制动系统 - 检查左后轮制动鼓表面状况
|  | 填写附表 | 092 | 检测作业- 制动系统 - 测量并记录左后轮制动鼓直径
|  |  | 093 | 检查作业- 制动系统 - 检查左后轮制动分泵有无漏油、护套有无裂纹和损坏
|  |  | 094 | 检查作业- 制动系统 - 检查左后轮制动分泵活塞有无卡滞
|  |  | 095 | 检查作业- 制动系统 - 检查左后轮制动蹄摩擦衬片有无裂纹、缺损和油污
|  | 填写附表 | 096 | 检测作业- 制动系统 - 测量并记录左后轮制动蹄直径，并计算其与制动鼓的间隙
|  |  | 097 | 检查作业- 制动系统 - 检查左后轮制动器调节弹簧有无缺失、弯曲、裂纹或严重锈蚀
|  |  | 098 | 检查作业- 制动系统 - 检查左后轮制动器调节器总成有无弯曲、裂纹、过度磨损、损坏或缺齿
|  |  | 099 | 拆装作业- 制动系统 - 安装左后轮制动鼓并紧固制动鼓螺钉
|  |  | 100 | 调整作业- 制动系统 - 恢复制动器盘片和蹄鼓的间隙
|  |  | 101 | 检查作业- 制动系统 - 检查左前制动盘转动是否灵活
|  |  | 102 | 拆装作业- 制动系统 - 进行左侧车轮前后换位，安装并预紧固左前车轮
|  |  | 103 | 检查作业- 制动系统 - 检查左后制动鼓转动是否灵活
|  |  | 104 | 拆装作业- 制动系统 - 进行左侧车轮前后换位，安装并预紧固左后车轮
|  | 填写附表 | 105 | 检查作业- 制动系统 - 检查并记录制动踏板的自由行程
|  | 填写附表 | 106 | 检查作业- 制动系统 - 检查并记录制动踏板的行程
|  | 填写附表 | 107 | 检查作业- 制动系统 - 检查并记录驻车制动器拉杆的行程
|  |  | 108 | 作业准备- 工量具和设备 - 启动尾气分析仪
以下是顶起位置4
|  |  | 109 | 作业准备- 安全防护 - 拉紧驻车制动杆，并将换挡杆置于P位置
|  |  | 110 | 作业准备- 安全防护 - 安装车轮挡块
|  |  | 111 | 紧固作业- 车轮 - 紧固左前车轮螺母 | 扭矩为80NM
|  |  | 112 | 紧固作业- 车轮 - 紧固左后车轮螺母 | 扭矩为80NM
|  |  | 113 | 拆装作业- 发动机润滑系统 - 拆卸机油滤清器盖及其密封件
|  |  | 114 | 拆装作业- 发动机润滑系统 - 更换新的机油滤清器芯
|  |  | 115 | 拆装作业- 发动机润滑系统 - 更换新的机油滤清器盖密封件并安装机油滤清器盖
|  | 填写附表 | 116 | 拆装作业- 发动机润滑系统 - 加注新的发动机油并填写发动机机油更换记录表
|  |  | 117 | 检查作业- 进气系统 - 检查并清洁空气滤清器外壳
|  |  | 118 | 拆装作业- 进气系统 - 更换新的空气滤清器芯
|  |  | 119 | 作业准备- 发动机 - 起动发动机并暖机(及时观察发动机机油有无泄漏)
|  |  | 120 | 检查作业- 制动系统 - 检查制动助力器的助力能力
|  |  | 121 | 检查作业- 玻璃升降器 - 检查主控制开关的玻璃升降控制功能 | 起动发动机
|  |  | 122 | 检查作业- 车外后视镜 - 检查右后视镜的调整功能
|  |  | 123 | 检查作业- 空调 - 检查风速调节和风向切换功能以及制冷系统能否工作 | 起动发动机
|  | 填写附表 | 124 | 检查作业- 电源系统 - 进行充电系统测试，并记录蓄电池充电电压
|  | 填写附表 | 125 | 检测作业- 发动机排气系统 - 检测并记录发动机怠速时的尾气排放值
以下是顶起位置5
|  |  | 126 | 检查作业- 发动机 - 检查发动机机油有无泄漏
|  |  | 127 | 检查作业- 发动机 - 检查冷却液有无泄漏
|  |  | 128 | 检查作业- 制动系统 - 检查左前和左后部有无制动液泄漏
以下是顶起位置6
|  |  | 129 | 整理作业- 工量具和设备 - 关闭尾气分析仪并清洁归位
|  |  | 130 | 检查作业- 发动机润滑系统 - 检查发动机机油液位，必要时调整
|  |  | 131 | 整理作业- 工量具和设备 - 清洁工量具和设备并归位
|  |  | 132 | 整理作业- 安全防护 - 拆卸翼子板布和前格栅布
|  |  | 133 | 整理作业- 安全防护 - 拆卸座椅套、地板垫、方向盘套
|  |  | 134 | 清洁作业- 车身 - 清洁车辆内部、烟灰缸等
|  |  | 135 | 清洁作业- 车身 - 清洁车辆外表
说明： |  | 对于不合格的作业项目，要在维修工单内写明故障点，并勾选相应的维修措施；记录项划斜杠的，无需记录；记录项中标明填写附表的，按附表的要求填写。

## 选手2作业表
2015年全国中等职业学校“雪佛兰”杯汽车运用与维修技能大赛团体定期维护项目作业表
选手号: |  |  |  | 选手姓名: 裁判员签字:
选手2顺序 | 合作项目顺序 | 记录项 | 项目编号 | 作业类型+作业对象+作业内容 | 说明 | 扣分
以下是顶起位置1
|  |  | 001 | 作业准备- 安全防护 - 拉紧驻车制动杆，并将换挡杆置于P位置
|  |  | 002 | 作业准备- 安全防护 - 安装车轮挡块
|  | 填写附表 | 003 | 作业准备- 车身 - 在维修工单内记录车辆识别号
|  | 填写附表 | 004 | 检查作业- 车身 - 检查并标记车辆损毁位置及损毁类型
|  |  | 005 | 作业准备- 安全防护 - 安装座椅套、方向盘套和地板垫
|  |  | 006 | 作业准备- 安全防护 - 安装翼子板布和前格栅布
|  | 填写附表 | 007 | 检查作业- 发动机冷却系统 - 检查发动机冷却液液位
|  | 填写附表 | 008 | 检查作业- 发动机冷却系统 - 测量并记录发动机冷却液冰点
|  | 填写附表 | 009 | 检查作业- 发动机冷却系统 - 进行水箱盖压力测试
|  | 填写附表 | 010 | 检查作业- 发动机冷却系统 - 进行冷却系统压力测试并检查冷却水管及接口有无泄漏
|  |  | 011 | 检查作业- 发动机冷却系统 - 检查冷却水管的安装情况及有无裂纹、凸起、硬化、磨损或其他损坏
|  | 填写附表 | 012 | 检查作业- 制动系统 - 检查制动液液位，必要时调整
|  | 填写附表 | 013 | 检查作业- 挡风玻璃洗涤器 - 检查前挡风玻璃洗涤液液位
|  | 填写附表 | 014 | 检查作业- 发动机润滑系统 - 检查发动机机油液位
|  |  | 015 | 检查作业- 电源系统 - 检查蓄电池的安装、污染及损坏情况
|  |  | 016 | 检查作业- 电源系统 - 检查蓄电池连接端子有无腐蚀、松动
|  | 填写附表 | 017 | 检查作业- 电源系统 - 测量并记录蓄电池电压（静态） | 发动机熄火
|  |  | 018 | 检查作业- 制动系统 - 检查制动踏板踩下时的行程和感觉
|  |  | 019 | 检查作业- 喇叭 - 检查喇叭按钮及喇叭的工作情况
|  | 填写附表 | 020 | 作业准备- 组合仪表 - 在维修工单内标记燃油量
|  |  | 021 | 检查作业- 组合仪表 - 检查MIL、AIRBAG、ABS故障指示灯和充电、机油压力报警灯的工作情况
|  |  | 022 | 检查作业- 组合仪表 - 检查驻车制动器指示灯的工作情况
|  |  | 023 | 检查作业- 组合仪表 - 检查组合仪表背景灯的亮度调节功能
|  | 填写附表 | 024 | 检测作业- 发动机控制 - 检测并记录发动机系统故障码
|  |  | 025 | 检查作业- 车外灯 - 检查前部示宽灯的工作情况
|  |  | 026 | 检查作业- 车外灯/组合仪表 - 检查前部转向灯（含侧面）及其指示灯的工作情况
|  |  | 027 | 检查作业- 转向灯开关 - 检查转向信号/多功能开关的自动返回功能
|  |  | 028 | 检查作业- 车外灯/组合仪表 - 检查前部危险警告灯（含侧面）及其指示灯的工作情况
|  |  | 029 | 检查作业- 车外灯 - 检查前照灯近光的工作情况 | 起动发动机
|  |  | 030 | 检查作业- 车外灯/组合仪表 - 检查前照灯远光及其指示灯的工作情况 | 起动发动机
|  |  | 031 | 检查作业- 车外灯/组合仪表 - 检查前照灯闪光及远光指示灯的工作情况 | 起动发动机
|  |  | 032 | 检查作业- 车外灯 - 检查后部示宽灯的工作情况
|  |  | 033 | 检查作业- 车外灯 - 检查后部转向灯的工作情况
|  |  | 034 | 检查作业- 车外灯/组合仪表 - 检查后部危险警告灯及其指示灯的工作情况
|  |  | 035 | 检查作业- 车外灯 - 检查牌照灯的工作情况
|  |  | 036 | 检查作业- 车外灯 - 检查制动灯（含高位）的工作情况
|  |  | 037 | 检查作业- 车外灯 - 检查倒车灯的工作情况 | 发动机熄火
|  |  | 038 | 检查作业- 前挡风玻璃洗涤器 - 检查前挡风玻璃洗涤器的喷射力和喷射位置 | 目测
|  |  | 039 | 检查作业- 前挡风玻璃刮水器 - 检查前挡风玻璃洗涤器喷射时刮水器的联动情况
|  |  | 040 | 检查作业- 前挡风玻璃刮水器 - 检查前挡风玻璃刮水器的低速工作情况及有无异响
|  |  | 041 | 检查作业- 前挡风玻璃刮水器 - 检查前挡风玻璃刮水器的高速工作情况及有无异响
|  |  | 042 | 检查作业- 前挡风玻璃刮水器 - 检查前挡风玻璃刮水器的自动回位功能
|  |  | 043 | 检查作业- 前挡风玻璃刮水器 - 检查前挡风玻璃刮水器的刮拭情况
|  |  | 044 | 检查作业- 转向系统 - 检查转向柱的倾斜调整及锁止情况
|  |  | 045 | 检查作业- 安全带 - 检查驾驶员座椅安全带的拉伸和卷收情况及安全带有无撕裂或磨损
|  |  | 046 | 检查作业- 安全带 - 检查驾驶员座椅安全带惯性开关和安全带扣锁止开关的工作情况
|  |  | 047 | 拆装作业- 发动机 - 拆下机油加注口盖
|  |  | 048 | 检查作业- 发动机舱盖 - 检查发动机舱盖锁和微开开关的工作情况
|  |  | 049 | 检查作业- 车门 - 检查左后车门门锁（含儿童锁）和微开开关的工作情况
|  |  | 050 | 检查作业- 车内灯 - 检查行李箱照明灯是否点亮
|  |  | 051 | 检查作业- 行李箱盖 - 检查行李箱盖锁和微开开关的工作情况
|  | 填写附表 | 052 | 检查作业- 轮胎 - 检测备用轮胎气压及轮胎是否漏气，必要时调整气压
|  |  | 053 | 检查作业- 自动变速器 - 检查换挡杆及挡位指示灯的工作情况，检查完毕后将换档杆置于N位置
|  |  | 054 | 作业准备- 制动系统 - 释放驻车制动杆
以下是顶起位置2
|  |  | 055 | 检查作业- 发动机 - 检查发动机各油封及结合面有无漏油
|  |  | 056 | 检查作业- 发动机 - 检查机油滤清器及油底壳放油螺塞有无漏油
|  |  | 057 | 拆装作业- 发动机润滑系统 - 排放发动机机油
|  |  | 058 | 检查作业- 发动机冷却系统 - 检查散热器有无泄漏、脏污、变形或损坏
|  |  | 059 | 检查作业- 传动系统 - 检查左驱动轴护套有无泄漏、裂纹或损坏（外侧）
|  |  | 060 | 检查作业- 传动系统 - 检查右驱动轴护套有无泄漏、裂纹或损坏（外侧）
|  |  | 061 | 检查作业- 转向系统 - 检查左转向横拉杆防尘罩有无漏油、裂纹或损坏
|  |  | 062 | 检查作业- 转向系统 - 检查右转向横拉杆防尘罩有无漏油、裂纹或损坏
|  |  | 063 | 检查作业- 燃油供给系统 - 检查燃油管及接头有无泄漏
|  |  | 064 | 检查作业- 燃油供给系统 - 检查燃油管的安装情况及有无扭结、磨损、腐蚀或其他损坏
|  |  | 065 | 检查作业- 制动系统 - 检查制动管及接头有无泄漏
|  |  | 066 | 检查作业- 制动系统 - 检查制动管的安装情况及有无扭结、磨损、腐蚀或其他损坏
|  |  | 067 | 检查作业- 排气系统 - 检查三元催化器、排气管、消声器有无凹陷、刮伤、腐蚀或其他损坏
|  |  | 068 | 检查作业- 排气系统 - 检查排气系统各密封垫片有无泄漏
|  |  | 069 | 检查作业- 排气系统 - 检查排气管、消声器的吊挂有无裂纹、损坏、脱落或缺失
|  |  | 070 | 紧固作业- 前副车架 - 紧固前副车架与车身连接螺栓（后部）
|  |  | 071 | 紧固作业- 后桥托架 - 紧固后桥托架与车身连接螺栓（内侧）
|  |  | 072 | 固作业- 后悬架 - 紧固左后减振器下螺栓
|  |  | 073 | 紧固作业- 后悬架 - 紧固右后减振器下螺栓
|  |  | 074 | 拆装作业- 发动机 - 更换新的放油螺塞密封件并安装放油螺塞
以下是顶起位置3
|  |  | 075 | 检查作业- 前悬架 - 检查左前减振器有无漏油、变形或其他损坏
|  |  | 076 | 检查作业- 车轮 - 检查左前车轮轴承有无松旷和异响
|  |  | 077 | 拆装作业- 车轮 - 拆卸左前车轮
|  |  | 078 | 拆装作业- 制动系统 - 拆卸左前轮制动钳下部固定螺栓
|  |  | 079 | 检查作业- 制动系统 - 检查左前轮制动钳导销是否松旷、导销护套有无裂纹或损坏
|  |  | 080 | 检查作业- 制动系统 - 检查左前轮制动钳活塞有无泄漏
|  |  | 081 | 拆装作业- 制动系统 - 用专用工具压回左前轮制动钳活塞
|  |  | 082 | 拆装作业- 制动系统 - 拆卸并检查左前轮制动片固定弹簧有无变形、裂纹或损坏
|  |  | 083 | 检查作业- 制动系统 - 检查左前轮制动盘有无裂纹、沟槽或损坏
|  | 填写附表 | 084 | 检测作业- 制动系统 - 测量并记录左前轮制动盘横向跳动量
|  |  | 085 | 拆装作业- 制动系统 - 安装左前轮制动片固定弹簧
|  |  | 086 | 拆装作业- 制动系统 - 更换左前轮制动片
|  |  | 087 | 拆装作业- 制动系统 - 安装左前轮制动钳
|  | 填写附表 | 088 | 检测作业- 轮胎 -检测并记录左后轮胎胎面沟槽深度
|  |  | 089 | 拆装作业- 车轮 - 拆下左后车轮总成
|  |  | 090 | 拆装作业- 制动系统 - 拆下左后轮制动鼓螺钉并取下制动鼓
|  |  | 091 | 检查作业- 制动系统 - 检查左后轮制动鼓表面状况
|  | 填写附表 | 092 | 检测作业- 制动系统 - 测量并记录左后轮制动鼓直径
|  |  | 093 | 检查作业- 制动系统 - 检查左后轮制动分泵有无漏油、护套有无裂纹和损坏
|  |  | 094 | 检查作业- 制动系统 - 检查左后轮制动分泵活塞有无卡滞
|  |  | 095 | 检查作业- 制动系统 - 检查左后轮制动蹄摩擦衬片有无裂纹、缺损和油污
|  | 填写附表 | 096 | 检测作业- 制动系统 - 测量并记录左后轮制动蹄直径，并计算其与制动鼓的间隙
|  |  | 097 | 检查作业- 制动系统 - 检查左后轮制动器调节弹簧有无缺失、弯曲、裂纹或严重锈蚀
|  |  | 098 | 检查作业- 制动系统 - 检查左后轮制动器调节器总成有无弯曲、裂纹、过度磨损、损坏或缺齿
|  |  | 099 | 拆装作业- 制动系统 - 安装左后轮制动鼓并紧固制动鼓螺钉
|  |  | 100 | 调整作业- 制动系统 - 恢复制动器盘片和蹄鼓的间隙
|  |  | 101 | 检查作业- 制动系统 - 检查左前制动盘转动是否灵活
|  |  | 102 | 拆装作业- 制动系统 - 进行左侧车轮前后换位，安装并预紧固左前车轮
|  |  | 103 | 检查作业- 制动系统 - 检查左后制动鼓转动是否灵活
|  |  | 104 | 拆装作业- 制动系统 - 进行左侧车轮前后换位，安装并预紧固左后车轮
|  | 填写附表 | 105 | 检查作业- 制动系统 - 检查并记录制动踏板的自由行程
|  | 填写附表 | 106 | 检查作业- 制动系统 - 检查并记录制动踏板的行程
|  | 填写附表 | 107 | 检查作业- 制动系统 - 检查并记录驻车制动器拉杆的行程
|  |  | 108 | 作业准备- 工量具和设备 - 启动尾气分析仪
以下是顶起位置4
|  |  | 109 | 作业准备- 安全防护 - 拉紧驻车制动杆，并将换挡杆置于P位置
|  |  | 110 | 作业准备- 安全防护 - 安装车轮挡块
|  |  | 111 | 紧固作业- 车轮 - 紧固左前车轮螺母 | 扭矩为80NM
|  |  | 112 | 紧固作业- 车轮 - 紧固左后车轮螺母 | 扭矩为80NM
|  |  | 113 | 拆装作业- 发动机润滑系统 - 拆卸机油滤清器盖及其密封件
|  |  | 114 | 拆装作业- 发动机润滑系统 - 更换新的机油滤清器芯
|  |  | 115 | 拆装作业- 发动机润滑系统 - 更换新的机油滤清器盖密封件并安装机油滤清器盖
|  | 填写附表 | 116 | 拆装作业- 发动机润滑系统 - 加注新的发动机油并填写发动机机油更换记录表
|  |  | 117 | 检查作业- 进气系统 - 检查并清洁空气滤清器外壳
|  |  | 118 | 拆装作业- 进气系统 - 更换新的空气滤清器芯
|  |  | 119 | 作业准备- 发动机 - 起动发动机并暖机(及时观察发动机机油有无泄漏)
|  |  | 120 | 检查作业- 制动系统 - 检查制动助力器的助力能力
|  |  | 121 | 检查作业- 玻璃升降器 - 检查主控制开关的玻璃升降控制功能 | 起动发动机
|  |  | 122 | 检查作业- 车外后视镜 - 检查右后视镜的调整功能
|  |  | 123 | 检查作业- 空调 - 检查风速调节和风向切换功能以及制冷系统能否工作 | 起动发动机
|  | 填写附表 | 124 | 检查作业- 电源系统 - 进行充电系统测试，并记录蓄电池充电电压
|  | 填写附表 | 125 | 检测作业- 发动机排气系统 - 检测并记录发动机怠速时的尾气排放值
以下是顶起位置5
|  |  | 126 | 检查作业- 发动机 - 检查发动机机油有无泄漏
|  |  | 127 | 检查作业- 发动机 - 检查冷却液有无泄漏
|  |  | 128 | 检查作业- 制动系统 - 检查左前和左后部有无制动液泄漏
以下是顶起位置6
|  |  | 129 | 整理作业- 工量具和设备 - 关闭尾气分析仪并清洁归位
|  |  | 130 | 检查作业- 发动机润滑系统 - 检查发动机机油液位，必要时调整
|  |  | 131 | 整理作业- 工量具和设备 - 清洁工量具和设备并归位
|  |  | 132 | 整理作业- 安全防护 - 拆卸翼子板布和前格栅布
|  |  | 133 | 整理作业- 安全防护 - 拆卸座椅套、地板垫、方向盘套
|  |  | 134 | 清洁作业- 车身 - 清洁车辆内部、烟灰缸等
|  |  | 135 | 清洁作业- 车身 - 清洁车辆外表
说明： |  | 对于不合格的作业项目，要在维修工单内写明故障点，并勾选相应的维修措施；记录项划斜杠的，无需记录；记录项中标明填写附表的，按附表的要求填写。