## 检查程序
定期维护作业流程——举升位置图
编号 | 1 | 2 | 3 | 4 | 5 | 6
顶起位置
主要 作业 内容 | 标记燃油量和车辆损毁部位及类型 | 排放发动机机油 | 检查左前减振器 | 紧固左侧车轮螺母 | 检查机油泄漏 | 尾气分析仪归位
| 检查发动机冷却、润滑、制动、玻璃清洗液液位 | 检查发动机冷却、润滑、燃油系统和制动系统泄漏、损坏、安装 | 测量左后轮胎花纹深度 | 更换机油滤清器、空气滤清器 | 检查冷却液泄漏 | 检查发动机机油液位
| 检查冷却液冰点；进行水箱盖和冷却系统压力测试 | 检查驱动轴护套 | 拆装左侧车轮并前后换位 | 加注发动机机油 | 检查制动液泄漏 | 检查制动液液位
| 检查蓄电池、喇叭、灯光、仪表、刮水器、洗涤器 | 检查转向横拉杆防尘罩 | 拆装检查左前制动器，更换左前制动片 | 检查制动助力器助力能力 |  | 工具设备归位
| 检测发动机故障码 | 检查排气系统泄漏、损伤、脱落或缺失情况 | 拆装检查左后制动器 | 检查右后视镜 |  | 车身防护用品归位
| 检查制动感觉、转向柱调整、安全带回收、备胎气压 | 紧固前副车架螺栓 | 测量制动踏板自由行程和行程 | 进行充电系统测试 |  | 车身内外清洁
| 检查发动机舱盖锁、行李箱盖锁、左后车门锁 | 紧固后减振器螺栓 | 测量驻车制动拉杆行程 | 检查空调风向切换和制冷
| 检查换挡杆及挡位指示灯 | 安装油底壳放油螺塞 | 启动尾气分析仪 | 检测尾气